## 评分注意点
新建工程定义 | 1.计价方式：清单计价 2.项目类别：招标项目 3.计税方式：一般计税法 4.清单库及专业：工程量清单计价规范（2016-山东） 房屋建筑与装饰工程 5.定额库及专业：山东省建筑工程消耗量定额（2016）
清单编制注意点 | 土石方工程：机械平整场地、挖一般土方、机械回填土 桩基工程：长螺旋钻孔泵压素混凝土桩、试桩 砌筑工程：烧结实心页岩砖、陶粒混凝土空心砌块 混凝土及钢筋工程：带形基础、素混凝土土带、独立基础、阳台板、空调板、雨棚板、砌体内加固钢筋、焊接连接 金属结构工程：钢梯 门窗工程：夹板门、铁皮门、木质防火门、钢制防火门 屋面及防水工程：屋面排水、雨棚顶砂浆防水、空调板顶砂浆防水 保温隔热防腐工程：地下室外墙保温、出屋面外墙保温砂浆 楼地面装饰工程：水泥砂浆楼面地面、面砖楼地面、水泥砂浆踢脚、地砖踢脚线 墙柱面抹灰、装饰与隔断、幕墙工程：混合砂浆内墙面、水泥砂浆内墙面 天棚工程：水泥砂浆顶棚，混合砂浆顶棚 油漆、涂料、裱糊工程：乳胶漆墙面、乳胶漆顶棚 措施项目：综合脚手架、满堂脚手架、带形基础模板、满堂基础模板、素混凝土带模板、阳台板模板、空调板模板、雨棚板模板、垂直运输、大型机械进出场及安拆费 其他装饰工程及其他相关工程：不锈钢栏杆、烟道、通风道、褥垫层、膨胀止水条、砖砌台阶 暂列金额：20万元

## 评分标准
软件计量测试评分标准
序号 | 项目名称 | 要求 | 分值 | 备注
1 | 按时提交工程 | 下午5：00之前提交测试相关文件 | 10
2 | 清单编制完整性 | 土石方工程、桩基工程、砌筑工程、混凝土及钢筋工程、金属结构工程、门窗工程、屋面及防水工程、保温隔热防腐工程、楼地面装饰工程、墙柱面抹灰、装饰与隔断、幕墙工程、天棚工程、油漆、涂料、裱糊工程、其他装饰工程、措施项目、其他相关工程 | 5
3 | 导出并提交工程量清单报表 | （1）分部分项工程和单价措施项目清单与计价表 （2）总价措施项目清单与计价表 （3）其他项目清单与计价汇总表 （4）规费、税金项目计价表 | 10
4 | 新建工程定义 | 清单计价（2分），新建招标项目（3分），计税方式（3分）、税改文件（3分）、新建单位工程（2分）、清单库定额库及专业的选定（2分） | 15
5 | 土石方工程的清单编制 | 少一项扣0.5分，项目名称、特征及编码错误扣0.1-0.5分 | 2.5
6 | 桩基工程的清单编制 | 少一项扣0.5分，项目名称、特征及编码错误扣0.1-0.5分 | 1
7 | 砌筑工程清单编制 | 少一项扣0.5分，项目名称、特征及编码错误扣0.1-0.5分 | 3
8 | 混凝土及钢筋工程清单编制 | 少一项扣0.5分，项目名称、特征及编码错误扣0.1-0.5分 | 12
9 | 金属结构工程清单编制 | 少一项扣0.5分，项目名称、特征及编码错误扣0.1-0.5分 | 0.5
10 | 门窗工程清单编制 | 少一项扣0.5分，项目名称、特征及编码错误扣0.1-0.5分 | 10
11 | 屋面及防水工程清单编制 | 少一项扣0.5分，项目名称、特征及编码错误扣0.1-0.5分 | 4
12 | 保温隔热防腐工程清单编制 | 少一项扣0.5分，项目名称、特征及编码错误扣0.1-0.5分 | 4
13 | 楼地面装饰工程清单编制 | 少一项扣0.5分，项目名称、特征及编码错误扣0.1-0.5分 | 6
14 | 墙柱面抹灰、装饰与隔断、幕墙工程清单编制 | 少一项扣0.5分，项目名称、特征及编码错误扣0.1-0.5分 | 1.5
15 | 天棚工程清单编制 | 少一项扣0.5分，项目名称、特征及编码错误扣0.1-0.5分 | 1
16 | 油漆、涂料、裱糊工程清单编制 | 少一项扣0.5分，项目名称、特征及编码错误扣0.1-0.5分 | 2
17 | 措施项目清单编制 | 少一项扣0.5分，项目名称、特征及编码错误扣0.1-0.5分 | 10
18 | 其他装饰工程及其他相关工程清单编制 | 少一项扣0.5分，项目名称、特征及编码错误扣0.1-0.5分 | 2
19 | 暂列金额 | 少一项扣0.5分，项目名称、特征及编码错误扣0.1-0.5分 | 0.5
说明 | 1.楼梯及坡道栏杆材质为不锈钢 2.暂列金额：20万元